## 序列BOM
| Part Report for hd-enh-0710a.pcb on 2015/7/14 16:51:05 |  |  |  |  | 修改记录 | 20151005 | 杨一帆 | 根据第一块手工焊接情况修改部分器件值
1 | 1C1 | 3216 | 22uf
2 | 1C2 | 3528 | 100u
3 | 1C3 | 3528 | 100u
4 | 1C4 | 3216 | 22uf
5 | C1 | 1210 | 47uF | Power
6 | C2 | 402 | 0.1uf | Power
7 | C3 | 1210 | 47uF | Power
8 | C4 | 805 | 47uF | Power
9 | C5 | 805 | 47uF | Power
10 | C6 | 805 | 47uF | Power
11 | C7 | 402 | 100pF
12 | C8 | 402 | 1uF
13 | C9 | 402 | 47nF
14 | C10 | 402 | 16pF
15 | C11 | 402 | 1uF
16 | C12 | 603 | 10uF
17 | C13 | 603 | 1000pF | Power
18 | C14 | 603 | 10uF | Power
19 | C15 | 402 | 0.1uf | Power
20 | C16 | 402 | 0.1uf | Power
21 | C17 | 402 | 0.1uf | Power
22 | C18 | 3216 | 22uf | Configure
23 | C19 | 3216 | 100u
24 | C20 | 3216 | 100u
25 | C21 | 3216 | 100u
26 | C22 | 3216 | 100u
27 | C23 | 3216 | 100u
28 | C24 | 3216 | 100u
29 | C25 | 3216 | 100u
30 | C26 | 3216 | 100u
31 | C27 | 3216 | 100u
32 | C28 | 3216 | 100u
33 | C29 | 3216D | 100u
34 | C30 | 3216 | 100u
35 | C31 | 3216 | 100u
36 | C32 | 402 | 0.1uF
37 | C33 | 3216 | 100u
38 | C34 | 402 | 0.1uF
39 | C35 | 3216 | 100u
40 | C36 | 3216 | 100u
41 | C37 | 3216 | 100u
42 | C38 | 3216 | 100u
43 | C39 | 603 | 0.1uF
44 | C40 | 603 | 0.1uF
45 | C41 | 3216 | 100u
46 | C42 | 3216 | 100u
47 | C43 | 3216 | 100u
48 | C44 | 3216 | 100u
49 | C45 | 3216E | 100u
50 | C46 | 3216 | 100u
51 | C47 | 402 | 0.1uF
52 | C48 | 402 | 0.1uF
53 | C49 | 402 | 0.1uF
54 | C50 | 402 | 0.1uF
55 | C51 | 402 | 0.1uF
56 | C52 | 402 | 0.1uF
57 | C53 | 402 | 0.1uF
58 | C54 | 402 | 0.1uF
59 | C55 | 402 | 0.1uF
60 | C56 | 402 | 0.1uF
61 | C57 | 402 | 0.1uF
62 | C58 | 402 | 0.1uF
63 | C59 | 402 | 0.1uF
64 | C60 | 402 | 0.1uF
65 | C61 | 402 | 0.1uF
66 | C62 | 402 | 0.1uF
67 | C63 | 402 | 0.1uF
68 | C64 | 402 | 0.1uF
69 | C65 | 402 | 0.1uF
70 | C66 | 402 | 0.1uF
71 | C67 | 402 | 0.1uF
72 | C68 | 402 | 0.1uF
73 | C69 | 402 | 0.1uF
74 | C70 | 402 | 0.1uF
75 | C71 | 402 | 0.1uF
76 | C72 | 402 | 0.1uF
77 | C73 | 402 | 0.1uF
78 | C74 | 402 | 0.1uF
79 | C75 | 603 | 10uf
80 | C76 | 402 | 0.1uF
81 | C77 | 402 | 0.1uF
82 | C78 | 402 | 0.1uF
83 | C79 | 402 | 0.1uF
84 | C80 | 3216 | 100u
85 | C81 | 603 | 0.1uF
86 | C82 | 603 | 10uf
87 | C83 | 603 | 10uf
88 | C84 | 402 | 0.1uf
89 | C85 | 402 | 0.1uf
90 | C86 | 402 | 0.1uf
91 | C87 | 402 | 0.1uf
92 | C88 | 402 | 16pF | 特别注意
93 | C89 | 402 | 470nF
94 | C91 | 603 | 10uf
95 | C92 | 603 | 10uf
96 | C93 | 603 | 10uf
97 | C94 | 402 | 0欧姆 | 这里焊0欧电阻
98 | C95 | 603 | 10uf
99 | C96 | 3216H | 100u
100 | C97 | 603 | 10uf
101 | C98 | 3216 | 100u
102 | C99 | 603 | 10uf
103 | C100 | 3216C | 100u
104 | C101 | 603 | 10uf
105 | C102 | 6032 | 220uf
106 | C103 | 402 | 0.1uf
107 | C104 | 402 | 0.1uf
108 | C107 | 402 | 0.1uf
109 | C109 | 402 | 0.1uf
110 | C110 | 402 | 0.1uf
111 | C113 | 402 | 0.1uf
112 | C118 | 402 | 0.47uf
113 | C119 | 402 | 0.47uf
114 | C120 | 402 | 0.1uf
115 | C121 | 402 | 0.1uf
116 | C122 | 603 | 470nF
117 | C123 | 603 | 10uf
118 | C124 | 603 | 10uf
119 | C128 | 402 | 1uF
120 | C129 | 402 | 1uF
121 | C130 | 3528 | 47uf
122 | C136 | 402 | 10nF
123 | C137 | 402 | 0.1uF
124 | C138 | 402 | 0.1uF
125 | C139 | 402 | 470nF
126 | C140 | 402 | 470nF
127 | C141 | 402 | 0.1uF
128 | C142 | 402 | 470nF
129 | C143 | 603 | 4.7uF
130 | C144 | 603 | 4.7uF
131 | C145 | 402 | 470nF
132 | C147 | 402 | 0.1uf
133 | C148 | 402 | 0.1uf
134 | C149 | 603 | 10uF
135 | C150 | 402 | 10nF
136 | C151 | 402 | 470nF
137 | C152 | 402 | 470nF
138 | C153 | 402 | 470nF
139 | C154 | 402 | 10nF
140 | C155 | 402 | 0.1uF
141 | C156 | 402 | 0.1uF
142 | C157 | 402 | 0.1uF
143 | C158 | 402 | 0.1uF
144 | C159 | 402 | 0.1uF
145 | C160 | 402 | 470nF
146 | C161 | 402 | 470nF
147 | C162 | 402 | 470nF
148 | C163 | 402 | 470nF
149 | C164 | 402 | 470nF
150 | C165 | 402 | 470nF
151 | C166 | 402 | 470nF
152 | C170 | 3216 | 100u
153 | C171 | 3216 | 100u
154 | C174 | 3216 | 100u
155 | C179 | 3216 | 100u
156 | C180 | 402 | 10nF
157 | C183 | 402 | 470nF
158 | C184 | 402 | 470nF
159 | C185 | 3216 | 100u
160 | C187 | 402 | 470nF
161 | C188 | 402 | 470nF
162 | C191 | 402 | 470nF
163 | C192 | 402 | 0.47uf
164 | C193 | 3216 | 100u
165 | C194 | 402 | 0.47uf
166 | C195 | 402 | 0.47uf
167 | C196 | 402 | 0.47uf
168 | C197 | 402 | 0.47uf
169 | C198 | 402 | 0.47uf
170 | C199 | 402 | 0.47uf
171 | C203 | 603 | 10uf
172 | C205 | 603 | 10uf
173 | D3 | LED0603 | 蓝色 | LED Configure
174 | D4 | LED0603 | 蓝色 | LED
175 | D5 | LED0603 | 蓝色 | LED
176 | F8 | NFM18CC222R1C3 |  | EMI三端滤波
177 | J1 | SMA_JACKA |  | 接插件
178 | J2 | SMA_JACK |  | 接插件
179 | J4 | 20PINS_1.27 |  | 接插件
180 | JTAG | TFM-110-01-L-D-RE2-WT(2X20X2MM) |  | 接插件座
181 | L2 | 402 | 5.6nH
182 | L5 | 402 | 5.6nH
183 | L6 | 402 | 5.6nH
184 | R1 | 402 | 13.3k | Power
185 | R2 | 402 | 90.9k | Power
186 | R3 | 402 | 25.88k | Power
187 | R4 | 402 | 48.7k | Power | 20151008由40.2K改为48.7K，由于DDR3芯片改型由1.5V电压改为1.35V
188 | R5 | 402 | 13.3k | Power
189 | R6 | 402 | 60.4k | Power
190 | R7 | 402 | 13.3k | Power
191 | R8 | 402 | 60.4k | Power
192 | R9 | 402 | 13.3k | Power
193 | R10 | 402 | 60.4k | Power
194 | R12 | 805 | 0 | Power
195 | R13 | 805 | 0 | Power
196 | R14 | 805 | 0 | Power
197 | R15 | 402 | 4.7k | Power
198 | R16 | 402 | 4.7k | Power
199 | R17 | 402 | 4.7k | Power
200 | R18 | 402 | 4.7k | Power
201 | R19 | 402 | 150
202 | R20 | 402 | 4.7k | 不焊
203 | R21 | 402 | 4.7k | Configure
204 | R22 | 402 | 4.7k | Configure
205 | R23 | 402 | 4.7k | Configure
206 | R24 | 402 | 4.7k | Configure
207 | R25 | 402 | 4.7k | Configure
208 | R26 | 402 | 49.9
209 | R27 | 402 | 49.9
210 | R28 | 402 | 49.9
211 | R29 | 402 | 49.9
212 | R30 | 402 | 49.9
213 | R31 | 402 | 49.9
214 | R32 | 402 | 49.9
215 | R33 | 402 | 49.9
216 | R34 | 402 | 49.9
217 | R35 | 402 | 49.9
218 | R36 | 402 | 49.9
219 | R37 | 402 | 49.9
220 | R38 | 402 | 49.9
221 | R39 | 402 | 49.9
222 | R40 | 402 | 49.9
223 | R41 | 402 | 49.9
224 | R42 | 402 | 49.9
225 | R43 | 402 | 49.9
226 | R44 | 402 | 49.9
227 | R45 | 402 | 49.9
228 | R46 | 402 | 49.9
229 | R47 | 402 | 49.9
230 | R48 | 402 | 49.9
231 | R49 | 402 | 49.9
232 | R50 | 402 | 49.9
233 | R51 | 402 | 49.9
234 | R52 | 402 | 49.9
235 | R53 | 402 | 49.9
236 | R54 | 402 | 49.9
237 | R55 | 402 | 49.9
238 | R56 | 402 | 49.9
239 | R57 | 402 | 49.9
240 | R58 | 402 | 49.9
241 | R59 | 402 | 49.9
242 | R60 | 402 | 49.9
243 | R61 | 402 | 49.9
244 | R62 | 402 | 49.9
245 | R63 | 402 | 49.9
246 | R64 | 402 | 49.9
247 | R65 | 402 | 49.9
248 | R66 | 402 | 49.9
249 | R67 | 402 | 49.9
250 | R68 | 402 | 49.9
251 | R69 | 402 | 49.9
252 | R70 | 402 | 49.9
253 | R71 | 402 | 49.9
254 | R72 | 402 | 49.9
255 | R73 | 402 | 49.9
256 | R74 | 402 | 4.7k
257 | R75 | 402 | 4.7k | 不焊
258 | R76 | 402 | 4.7k | 不焊
259 | R77 | 402 | 120
260 | R78 | 402 | 4.7k
261 | R79 | 402 | 4.7k
262 | R80 | 402 | 4.7k
263 | R81 | 402 | 4.7k
264 | R82 | 402 | 4.7k | 不焊
265 | R83 | 603 | 3.3k
266 | R84 | 603 | 3.3k
267 | R85 | 603 | 3.3k
268 | R86 | 603 | 3.3k
269 | R87 | 402 | 4.7k
270 | R88 | 402 | 200
271 | R90 | 402 | 75
272 | R91 | 402 | 75
273 | R92 | 402 | 75
274 | R93 | 402 | 75
275 | R94 | 402 | 37.5
276 | R95 | 402 | 105
277 | R96 | 402 | 4.7k
278 | R98 | 402 | 75
279 | R99 | 402 | 4.7k | 不焊
280 | R100 | 402 | 4.7k
281 | R101 | 402 | 0
282 | R102 | 805 | 0
283 | R103 | 402 | 4.7k
284 | R104 | 402 | 4.7k
285 | R105 | 402 | 4.7K
286 | R107 | 402 | 750
287 | R108 | 402 | 75
288 | R109 | 402 | 0
289 | R110 | 402 | 4.7k
290 | R112 | 402 | 37.5
291 | R113 | 402 | 75
292 | R114 | 402 | 49.9
293 | R115 | 402 | 4.7k
294 | R117 | 402 | 4.7k
295 | R118 | 603 | 75R
296 | R119 | 402 | 4.7k
297 | R120 | 603 | 0R
298 | R123 | 402 | 49.9
299 | R124 | 402 | 4.7k
300 | R125 | 402 | 0
301 | R126 | 402 | 75
302 | R127 | 402 | 4.7k
303 | R128 | 402 | 4.7k
304 | R130 | 402 | 4.7k | 不焊
305 | R131 | 402 | 4.7k
306 | R132 | 402 | 4.7k | 不焊
307 | R134 | 402 | 69.8k
308 | R135 | 402 | 30k
309 | R136 | 402 | 4.7K
310 | R137 | 402 | 4.7k | 不焊
311 | R138 | 402 | 75
312 | R139 | 402 | 75
313 | R140 | 402 | 105
314 | R141 | 603 | 0R
315 | R143 | 603 | 75R
316 | R146 | 402 | 23.2k
317 | R147 | 402 | 4.7K
318 | R148 | 402 | 4.7K
319 | R149 | 402 | 4.7k
320 | R199 | 402 | 4.7k | 不焊
321 | R201 | 402 | 4.7k
322 | R202 | 402 | 4.7k | 不焊
323 | R203 | 402 | 4.7k
324 | R204 | 402 | 4.7k
325 | U1 | LTM4644 |  | 电源
326 | U2 | TPS73633-DBV |  | 电源
327 | U3 | TPS51200 | S-PVSON-N10 | 电源1.5V-0.75V
328 | U4 | XC7K325T-2FFG676I | FFG676 | FPGA
329 | U5 | ADV7179BCPZ | 40-lead LFCSP
330 | U6 | MT41K256M8DA-125 IT (FBGA Code: D9PSS) | 78-BALL_FBGA | DDR3 | 20151008由MT41J256M8HX-15E IT 改为 MT41K256M8DA-125 IT，速度升为1600，电压降为1.35V
331 | U7 | 27MHz OSC_5X3.2 |  | 27MHz有源晶振
332 | U8 | TPS72301-DBV |  | 电源
333 | U9 | TPS73601-DBV |  | 电源
334 | U11 | GS2971A-IBE3 | 100-ball BGA | SDI解码
335 | U12 | MAX660 | SO8 | 电平转换
336 | U13 | TPS73601-DBV |  | 电源
337 | U14 | 6PINS_1.27 |  | 接插件
338 | U15 | MT41J256M8HX-15E IT (FBGA Code: D9MGZ) | 78-BALL_FBGA | DDR3
339 | U17 | 50MHz OSC_5X3.2 |  | 50MHz有源晶振
340 | U18 | TPS73633-DBV |  | 电源
341 | U19 | AT24C1024B_8S2 |  | EEPROM
342 | U20 | IS61WV102416BLL-10MLI | miniBGA48 | SRAM
343 | U21 | 27MHz XTAL |  | 27MHz无源晶体
344 | U22 | GS2972-IBE3 | 100-ball BGA | SDI编码
345 | U23 | IS61WV102416BLL-10MLI | miniBGA48 | SRAM
346 | U24 | IS61WV102416BLL-10MLI | miniBGA48 | SRAM
347 | U25 | AD8131ARM | RM-8 | 差分驱动
348 | U43 | MAX3074EESA | SO8 | RS422
349 | U46 | TPS73601-DBV |  | 电源
350 | U101 | W25Q128FVS-SOIC8 |  | SPI-FLASH
Note on D13: User: 特别要求注意！ 焊错SDI时钟不正常
Note on D309: User: 原来电阻配对值为70.35K和29.65K， 为就近选择69.8K和30K

## 归类BOM
| Type | PCB Decal | Value | Number | Label
1 | 电阻 | 402 | 0 | 3 | ,R101,R109,R125
2 | 电阻 | 402 | 37.5 | 2 | ,R94,R112
3 | 电阻 | 402 | 49.9 | 50 | ,R26,R27,R28,R29,R30,R31,R32,R33,R34,R35,R36,R37,R38,R39,R40,R41,R42,R43,R44,R45,R46,R47,R48,R49,R50,R51,R52,R53,R54,R55,R56,R57,R58,R59,R60,R61,R62,R63,R64,R65,R66,R67,R68,R69,R70,R71,R72,R73,R114,R123
4 | 电阻 | 402 | 75 | 10 | ,R90,R91,R92,R93,R98,R108,R113,R126,R138,R139
5 | 电阻 | 402 | 105 | 2 | ,R95,R140
6 | 电阻 | 402 | 120 | 1 | ,R77
7 | 电阻 | 402 | 150 | 1 | ,R19
8 | 电阻 | 402 | 200 | 1 | ,R88
9 | 电阻 | 402 | 750 | 1 | ,R107
10 | 电阻 | 402 | 13.3k | 4 | ,R1,R5,R7,R9
11 | 电阻 | 402 | 2.4k | 1 | ,R115
12 | 电阻 | 402 | 23.2k | 1 | ,R146
13 | 电阻 | 402 | 25.88k | 1 | ,R3
14 | 电阻 | 402 | 29.65k | 1 | ,R135
15 | 电阻 | 402 | 4.7k | 44 | ,R15,R16,R17,R18,R20,R21,R22,R23,R24,R25,R74,R75,R76,R78,R79,R80,R81,R82,R87,R96,R99,R100,R103,R104,R105,R117,R119,R124,R127,R130,R131,R132,R136,R137,R147,R148,R199,R201,R202,R203,R204,R110,R128,R149
16 | 电阻 | 402 | 48.7k | 1 | ,R4
17 | 电阻 | 402 | 60.4k | 3 | ,R6,R8,R10
18 | 电阻 | 402 | 70.35k | 1 | ,R134
19 | 电阻 | 402 | 90.9k | 1 | ,R2
20 | 电阻 | 603 | 0R | 2 | ,R120,R141
21 | 电阻 | 603 | 75R | 2 | ,R118,R143
22 | 电阻 | 603 | 3.3k | 4 | ,R83,R84,R85,R86
23 | 电阻 | 805 | 0 | 4 | ,R12,R13,R14,R102
24 | 电容 | 402 | 0.1uf | 61 | ,C2,C15,C16,C17,C32,C34,C47,C48,C49,C50,C51,C52,C53,C54,C55,C56,C57,C58,C59,C60,C61,C62,C63,C64,C65,C66,C67,C68,C69,C70,C71,C72,C73,C74,C76,C77,C78,C79,C84,C85,C86,C87,C94,C103,C104,C107,C109,C110,C113,C120,C121,C137,C138,C141,C147,C148,C155,C156,C157,C158,C159
25 | 电容 | 402 | 0.47uf | 9 | ,C118,C119,C192,C194,C195,C196,C197,C198,C199
26 | 电容 | 402 | 100pF | 1 | ,C7
27 | 电容 | 402 | 10nF | 4 | ,C136,C150,C154,C180
28 | 电容 | 402 | 1uF | 3 | ,C11,C128,C129
29 | 电容 | 402 | 470nF | 24 | ,C8,C9,C10,C88,C89,C139,C140,C142,C145,C151,C152,C153,C160,C161,C162,C163,C164,C165,C166,C183,C184,C187,C188,C191
30 | 电容 | 603 | 0.1uF | 3 | ,C39,C40,C81
31 | 电容 | 603 | 1000pF | 1 | ,C13
32 | 电容 | 603 | 10uF | 17 | ,C12,C14,C75,C82,C83,C91,C92,C93,C95,C97,C99,C101,C123,C124,C149,C203,C205
33 | 电容 | 603 | 4.7uF | 2 | ,C143,C144
34 | 电容 | 603 | 470nF | 1 | ,C122
35 | 电容 | 805 | 47uF | 3 | ,C4,C5,C6
36 | 钽电容 | 1210 | 47uF | 2 | ,C1,C3
37 | 钽电容 | 3216 | 100u | 36 | ,C19,C20,C21,C22,C23,C24,C25,C26,C27,C28,C30,C31,C33,C35,C36,C37,C38,C41,C42,C43,C44,C46,C80,C98,C171,C179,C185,C193,1C2,1C3,C100,C29,C45,C170,C174,C96
38 | 钽电容 | 3216 | 22uf | 3 | ,1C1,1C4,C18
39 | 钽电容 | 3528 | 47uf | 1 | ,C130
40 | 钽电容 | 6032 | 220uf | 1 | ,C102
41 | 电感 | 402 | 5.6nH | 3 | ,L2,L5,L6
42 | EMI三端滤波 | NFM18CC222R1C3 |  | 1 | ,F8
43 | LED | LED0603 | 蓝色 | 3 | ,D3,D4,D5
44 | FPGA | XC7K325T-2FFG676I | FFG676 | 1 | ,U4
45 | 存储SRAM | IS61WV102416BLL-10MLI | miniBGA48 | 3 | ,U20,U23,U24
46 | 存储DDR3 | MT41K256M8DA-125 IT (FBGA Code: D9PSS) | 78-BALL_FBGA | 2 | ,U6,U15
47 | 存储SPI-FLASH | W25Q128FVS-SOIC8 |  | 1 | ,U101
48 | 存储EEPROM | AT24C1024B_8S2 |  | 1 | ,U19
49 | 通讯RS422 | MAX3074EESA | SO8 | 1 | ,U43
50 | 视频SDI解码 | GS2971A-IBE3 | 100-ball BGA | 1 | ,U11
51 | 视频SDI编码 | GS2972-IBE3 | 100-ball BGA | 1 | ,U22
52 | 视频差分驱动 | AD8131ARM | RM-8 | 1 | ,U25
53 | 视频PAL编码 | ADV7179BCPZ | 40-lead LFCSP | 1 | ,U5
54 | 有源晶振 | 27MHz OSC_5X3.2 |  | 1 | ,U7
55 | 有源晶振 | 50MHz OSC_5X3.2 |  | 1 | ,U17
56 | 无源晶体 | 27MHz XTAL |  | 1 | ,U21
57 | 电源 | LTM4644 |  | 1 | ,U1
58 | 电源 | MAX660 | SO8 | 1 | ,U12
59 | 电源 | TPS51200 | S-PVSON-N10 | 1 | ,U3
60 | 电源 | TPS73633-DBV |  | 2 | ,U2,U18
61 | 电源 | TPS72301-DBV |  | 1 | ,U8
62 | 电源 | TPS73601-DBV |  | 3 | ,U9,U13,U46
63 | 接插件 | TFM-110-01-L-D-RE2-WT | (2X20X2MM) | 1 | ,JTAG
64 | 接插件 | 20PINS_1.27 |  | 1 | ,J4
65 | 接插件 | 6PINS_1.27 |  | 1 | ,U14
66 | 接插件 | SMA_JACK |  | 2 | ,J2,J1
Note on D17: User: 20151008改电压为1.35V换为48.7KOhm

## 六套采购清单
| Type | PCB Decal | Value | Number | 201507采购数量
45 | FPGA | XC7K325T-2FFG676I | FFG676 | 1 | 0 | 单独采购
46 | 存储SRAM | IS61WV102416BLL-10MLI | miniBGA48 | 3 | 18
47 | 存储DDR3 | MT41K256M8DA-125 IT (FBGA Code: D9PSS) | 78-BALL_FBGA | 2 | 12 | 有2片余料
48 | 存储SPI-FLASH | W25Q128FVS-SOIC8 |  | 1 | 40 | 可批量采购40
49 | 存储EEPROM | AT24C1024B_8S2 |  | 1 | 6
50 | 通讯RS422 | MAX3074EESA | SO8 | 1 | 6
51 | 视频SDI解码 | GS2971A-IBE3 | 100-ball BGA | 1 | 6
52 | 视频SDI编码 | GS2972-IBE3 | 100-ball BGA | 1 | 6
53 | 视频差分驱动 | AD8131ARM | RM-8 | 1 | 2 | 已采购4片
54 | 视频PAL编码 | ADV7179BCPZ | 40-lead LFCSP | 1 | 6
55 | 有源晶振 | 27MHz OSC_5X3.2 | 27MHz | 1 | 6
56 | 有源晶振 | 50MHz OSC_5X3.2 | 50MHz | 1 | 6
57 | 无源晶体 | 27MHz XTAL | 27MHz | 1 | 6
58 | 电源 | LTM4644 |  | 1 | 0 | 单独采购
59 | 电源 | MAX660 | SO8 | 1 | 6
60 | 电源 | TPS51200 | S-PVSON-N10 | 1 | 0 | 有8片余料
61 | 电源 | TPS73633-DBV |  | 2 | 12
62 | 电源 | TPS72301-DBV |  | 1 | 6
63 | 电源 | TPS73601-DBV |  | 3 | 18
64 | 接插件 | TFM-110-01-L-D-RE2-WT | (2X20X2MM) | 1 | 6
65 | 接插件 | SFSD-10-28-G-16.00-DR-NDX |  | 1 | 6
66 | 接插件 | 20PINS_1.27 |  | 1 | 0 | 单独采购
67 | 接插件 | 6PINS_1.27 |  | 1 | 0 | 单独采购
68 | 接插件 | SMA_JACK |  | 2 | 0 | 单独采购
1 | 电阻 | 402 | 0 | 3 | 0 | 有余料一盘
2 | 电阻 | 402 | 37.5(37.4) | 2 | 100
3 | 电阻 | 402 | 49.9 | 50 | 0 | 有余料一盘
4 | 电阻 | 402 | 75 | 10 | 100
5 | 电阻 | 402 | 105 | 2 | 100
6 | 电阻 | 402 | 120 | 1 | 100
7 | 电阻 | 402 | 150 | 1 | 100
8 | 电阻 | 402 | 200 | 1 | 100
9 | 电阻 | 402 | 750 | 1 | 100
10 | 电阻 | 402 | 10k | 3 | 100
11 | 电阻 | 402 | 13.3k | 4 | 100
12 | 电阻 | 402 | 2.4k | 1 | 100
13 | 电阻 | 402 | 23.2k | 1 | 100
14 | 电阻 | 402 | 25.88k(25.5k) | 1 | 100
15 | 电阻 | 402 | 29.65k(30k) | 1 | 100
16 | 电阻 | 402 | 4.7k | 41 | 0 | 有余料一盘
| 电阻 | 402 | 30.1k | 2
17 | 电阻 | 402 | 40.2k | 1 | 100
| 电阻 | 402 | 48.7k | 1
18 | 电阻 | 402 | 60.4k | 3 | 100
19 | 电阻 | 402 | 69.8k | 2 | 100
20 | 电阻 | 402 | 90.9k | 1 | 100
21 | 电阻 | 603 | 0R | 2 | 0 | 有余料一盘
22 | 电阻 | 603 | 75R | 2 | 100
23 | 电阻 | 603 | 3.3k | 4 | 0 | 有余料一盘
24 | 电阻 | 805 | 0 | 4 | 0 | 有余料一盘
| 电容 | 402 | 16pF
| 电容 | 402 | 47nF | 1
25 | 电容 | 402 | 0.1uf | 61 | 0 | 有余料一盘
26 | 电容 | 402 | 0.47uf | 9 | 100
27 | 电容 | 402 | 100pF | 1 | 100
28 | 电容 | 402 | 10nF | 4 | 0 | 有余料一盘
29 | 电容 | 402 | 1uF | 3 | 100
30 | 电容 | 402 | 470nF | 24 | 100
31 | 电容 | 603 | 0.1uF | 3 | 0 | 有余料一盘
32 | 电容 | 603 | 1000pF | 1 | 100
33 | 电容 | 603 | 10uF | 17 | 0 | 有余料一盘
34 | 电容 | 603 | 4.7uF | 2 | 100
35 | 电容 | 603 | 470nF | 1 | 100
36 | 电容 | 805 | 47uF | 3 | 100
37 | 钽电容 | 1210 | 47uF | 2 | 20
38 | 钽电容 | 3216 | 100u | 36 | 250
39 | 钽电容 | 3216 | 22uf | 3 | 30
40 | 钽电容 | 3528 | 47uf | 1 | 20
41 | 钽电容 | 6032 | 220uf | 1 | 20
42 | 电感 | 402 | 5.6nH | 3 | 30
43 | EMI三端滤波 | NFM18CC222R1C3 |  | 1 | 20
44 | LED | LED0603 | 蓝色 | 3 | 30

## 201507六套订单
| Type | PCB Decal | Value | 201507采购数量
1 | 存储SRAM | IS61WV102416BLL-10MLI | miniBGA48 | 18
2 | 存储DDR3 | MT41K256M8DA-125 IT (FBGA Code: D9PSS) | 78-BALL_FBGA | 12
3 | 存储SPI-FLASH | W25Q128FVS-SOIC8 |  | 40
4 | 存储EEPROM | AT24C1024B_8S2 |  | 6
5 | 通讯RS422 | MAX3074EESA | SO8 | 6
6 | 视频SDI解码 | GS2971A-IBE3 | 100-ball BGA | 6
7 | 视频SDI编码 | GS2972-IBE3 | 100-ball BGA | 6
8 | 视频差分驱动 | AD8131ARM | RM-8 | 2
9 | 视频PAL编码 | ADV7179BCPZ | 40-lead LFCSP | 6
10 | 有源晶振 | 27MHz OSC_5X3.2 | 27MHz | 6
11 | 有源晶振 | 50MHz OSC_5X3.2 | 50MHz | 6
12 | 无源晶体 | 27MHz XTAL | 27MHz | 6
13 | 电源 | MAX660 | SO8 | 6
14 | 电源 | TPS73633-DBV |  | 12
15 | 电源 | TPS72301-DBV |  | 6
16 | 电源 | TPS73601-DBV |  | 18
17 | 接插件 | TFM-110-01-L-D-RE2-WT | (2X20X2MM) | 6
18 | 接插件 | SFSD-10-28-G-16.00-DR-NDX |  | 6
19 | 电阻 | 402 | 37.5 | 100
20 | 电阻 | 402 | 75 | 100
21 | 电阻 | 402 | 105 | 100
22 | 电阻 | 402 | 120 | 100
23 | 电阻 | 402 | 150 | 100
24 | 电阻 | 402 | 200 | 100
25 | 电阻 | 402 | 750 | 100
26 | 电阻 | 402 | 10k | 100
27 | 电阻 | 402 | 13.3k | 100
28 | 电阻 | 402 | 2.4k | 100
29 | 电阻 | 402 | 23.2k | 100
30 | 电阻 | 402 | 25.88k | 100
31 | 电阻 | 402 | 29.65k | 100
32 | 电阻 | 402 | 40.2k | 100
33 | 电阻 | 402 | 60.4k | 100
34 | 电阻 | 402 | 70.35k | 100
35 | 电阻 | 402 | 90.9k | 100
36 | 电阻 | 603 | 75R | 100
37 | 电容 | 402 | 0.47uf | 100
38 | 电容 | 402 | 100pF | 100
39 | 电容 | 402 | 1uF | 100
40 | 电容 | 402 | 470nF | 200
41 | 电容 | 603 | 1000pF | 100
42 | 电容 | 603 | 4.7uF | 100
43 | 电容 | 603 | 470nF | 100
44 | 电容 | 805 | 47uF | 100
45 | 钽电容 | 1210 | 47uF | 20
46 | 钽电容 | 3216 | 100u | 250
47 | 钽电容 | 3216 | 22uf | 30
48 | 钽电容 | 3528 | 47uf | 20
49 | 钽电容 | 6032 | 220uf | 20
50 | 电感 | 402 | 5.6nH | 30
51 | EMI三端滤波 | NFM18CC222R1C3 |  | 20
52 | LED | LED0603 | 蓝色 | 30

## 201511四套订单
| Type | PCB Decal | Value | 201511采购数量
1 | 存储SRAM | IS61WV102416BLL-10MLI | miniBGA48 | 12
2 | 存储DDR3 | MT41K256M8DA-125 IT (FBGA Code: D9PSS) | 78-BALL_FBGA | 8
4 | 存储EEPROM | AT24C1024B_8S2 |  | 4
5 | 通讯RS422 | MAX3074EESA | SO8 | 4
6 | 视频SDI解码 | GS2971A-IBE3 | 100-ball BGA | 4
7 | 视频SDI编码 | GS2972-IBE3 | 100-ball BGA | 4
8 | 视频差分驱动 | AD8131ARM | RM-8 | 4
9 | 视频PAL编码 | ADV7179BCPZ | 40-lead LFCSP | 4
10 | 有源晶振 | 27MHz OSC_5X3.2 | 27MHz | 4
11 | 有源晶振 | 50MHz OSC_5X3.2 | 50MHz | 4
12 | 无源晶体 | 27MHz XTAL | 27MHz | 4
13 | 电源 | MAX660 | SO8 | 4
14 | 电源 | TPS73633-DBV |  | 8
15 | 电源 | TPS72301-DBV |  | 4
16 | 电源 | TPS73601-DBV |  | 12
17 | 电阻 | 402 | 2.4k | 100
18 | 电阻 | 402 | 23.2k | 100
19 | 电容 | 402 | 0.47uf | 100
20 | 电容 | 402 | 1uF | 100
21 | 电容 | 402 | 470nF | 300
22 | 电容 | 603 | 4.7uF | 100
23 | 钽电容 | 1210 | 47uF | 20
24 | 钽电容 | 3216 | 100u | 150
25 | 钽电容 | 3216 | 22uf | 20
26 | LED | 0603蓝色 | 3 | 30
注：其他器件使用余料